## Hoja 1
PMA010 | Ud |  | Mampara de acero.
Tabique desmontable formado por mampara ciega de 4x2,9 m, de acero galvanizado natural, con aislamiento intermedio de lana mineral y remate superior de acero galvanizado.
Descompuesto | Ud | Descomposición |  | Rend. | Precio unitario | Precio partida
mt26mac010a | m² | Panel ciego machihembrado para mamparas, formado por dos planchas de acero galvanizado con aislamiento intermedio de lana mineral de conductividad térmica 0,039 W/(mK). |  | 11.3 | 252.35 | 2851.56
mt26mac020a | m | Perfil en "U" de acero galvanizado para mamparas. |  | 9.7 | 13.37 | 129.69
mt26mac030a | m | Contrazócalo de acero galvanizado para mamparas. |  | 3.9 | 13.88 | 54.13
mo010 | h | Operario de montaje. |  | 7.152 | 16.79 | 120.08
mo078 | h | Oficial de montaje. |  | 7.152 | 13.29 | 95.05
| % | Medios auxiliares |  | 2 | 3250.51 | 65.01
| % | Costes indirectos |  | 3 | 3315.52 | 99.47
Coste de mantenimiento decenal: S/. 614,70 en los primeros 10 años. |  |  |  |  | Total: | 3414.99