## Hoja 1
PMA010 |  |  | Ud | Mampara de acero.
Tabique desmontable formado por mampara ciega de 4x2,9 m, de acero galvanizado natural, con puerta interior de acero galvanizado de 2,10x0,90 m, aislamiento intermedio de lana mineral y remate superior acristalado.
Descompuesto | Ud | Descomposición |  |  | Rend. | Precio unitario | Precio partida
mt26mac010a | m² | Panel ciego machihembrado para mamparas, formado por dos planchas de acero galvanizado con aislamiento intermedio de lana mineral de conductividad térmica 0,039 W/(mK). |  |  | 7 | 252.35 | 1766.45
mt26mac020a | m | Perfil en "U" de acero galvanizado para mamparas. |  |  | 5.9 | 13.37 | 78.88
mt26mac030a | m | Contrazócalo de acero galvanizado para mamparas. |  |  | 3 | 13.88 | 41.64
mt21vpi010d | m² | Luna pulida incolora, 8 mm. |  |  | 3 | 104.32 | 312.96
mt26mac040 | m | Perfil de aluminio lacado para recibido del vidrio en mamparas. |  |  | 8.5 | 18.28 | 155.38
mt26mac050a | Ud | Puerta sencilla de una hoja de acero galvanizado para colocar en mamparas, incluso parte proporcional de herrería. |  |  | 1 | 1121.9 | 1121.9
mo010 | h | Operario de montaje. |  |  | 7.152 | 16.79 | 120.08
mo078 | h | Oficial de montaje. |  |  | 7.152 | 13.29 | 95.05
| % | Medios auxiliares |  |  | 2 | 3692.34 | 73.85
| % | Costes indirectos |  |  | 3 | 3766.19 | 112.99
Coste de mantenimiento decenal: S/. 698,25 en los primeros 10 años. | [5 empty] | Total: | 3879.18