## Hoja 1
PMA010 | Ud |  |  | Mampara de acero.
Tabique desmontable formado por mampara ciega de 4x2,9 m, de acero galvanizado natural, con aislamiento intermedio de lana mineral y remate superior acristalado.
Descompuesto |  | Ud | Descomposición |  | Rend. | Precio unitario | Precio partida
mt26mac010a |  | m² | Panel ciego machihembrado para mamparas, formado por dos planchas de acero galvanizado con aislamiento intermedio de lana mineral de conductividad térmica 0,039 W/(mK). |  | 8.2 | 252.35 | 2069.27
mt26mac020a |  | m | Perfil en "U" de acero galvanizado para mamparas. |  | 9.7 | 13.37 | 129.69
mt26mac030a |  | m | Contrazócalo de acero galvanizado para mamparas. |  | 3.9 | 13.88 | 54.13
mt21vpi010d |  | m² | Luna pulida incolora, 8 mm. |  | 3 | 104.32 | 312.96
mt26mac040 |  | m | Perfil de aluminio lacado para recibido del vidrio en mamparas. |  | 8.5 | 18.28 | 155.38
mo010 |  | h | Operario de montaje. |  | 7.152 | 16.79 | 120.08
mo078 |  | h | Oficial de montaje. |  | 7.152 | 13.29 | 95.05
|  | % | Medios auxiliares |  | 2 | 2936.56 | 58.73
|  | % | Costes indirectos |  | 3 | 2995.29 | 89.86
Coste de mantenimiento decenal: S/. 555,33 en los primeros 10 años. | [5 empty] | Total: | 3085.15