## Hoja 1
PMA010 |  | Ud |  | Mampara de acero.
Tabique desmontable formado por mampara ciega de 4x2,9 m, de acero galvanizado prelacado, con aislamiento intermedio de lana mineral y remate superior de acero galvanizado prelacado.
Descompuesto | Ud |  | Descomposición |  | Rend. | Precio unitario | Precio partida
mt26mac010b | m² |  | Panel ciego machihembrado para mamparas, formado por dos planchas de acero galvanizado prelacado con aislamiento intermedio de lana mineral de conductividad térmica 0,039 W/(mK). |  | 11.3 | 315.45 | 3564.59
mt26mac020b | m |  | Perfil en "U" de acero galvanizado prelacado para mamparas. |  | 9.7 | 19.18 | 186.05
mt26mac030b | m |  | Contrazócalo de acero galvanizado prelacado para mamparas. |  | 3.9 | 15.14 | 59.05
mo010 | h |  | Operario de montaje. |  | 7.152 | 16.79 | 120.08
mo078 | h |  | Oficial de montaje. |  | 7.152 | 13.29 | 95.05
| % |  | Medios auxiliares |  | 2 | 4024.82 | 80.5
| % |  | Costes indirectos |  | 3 | 4105.32 | 123.16
Coste de mantenimiento decenal: S/. 761,13 en los primeros 10 años. | [5 empty] | Total: | 4228.48