## Hoja 1
PMA010 | Ud |  |  | Mampara de acero.
Tabique desmontable formado por mampara ciega de 4x2,9 m, de acero galvanizado prelacado, con aislamiento intermedio de lana mineral y remate superior acristalado.
Descompuesto |  | Ud | Descomposición |  | Rend. | Precio unitario | Precio partida
mt26mac010b |  | m² | Panel ciego machihembrado para mamparas, formado por dos planchas de acero galvanizado prelacado con aislamiento intermedio de lana mineral de conductividad térmica 0,039 W/(mK). |  | 8.2 | 315.45 | 2586.69
mt26mac020b |  | m | Perfil en "U" de acero galvanizado prelacado para mamparas. |  | 9.7 | 19.18 | 186.05
mt26mac030b |  | m | Contrazócalo de acero galvanizado prelacado para mamparas. |  | 3.9 | 15.14 | 59.05
mt21vpi010d |  | m² | Luna pulida incolora, 8 mm. |  | 3 | 104.32 | 312.96
mt26mac040 |  | m | Perfil de aluminio lacado para recibido del vidrio en mamparas. |  | 8.5 | 18.28 | 155.38
mo010 |  | h | Operario de montaje. |  | 7.152 | 16.79 | 120.08
mo078 |  | h | Oficial de montaje. |  | 7.152 | 13.29 | 95.05
|  | % | Medios auxiliares |  | 2 | 3515.26 | 70.31
|  | % | Costes indirectos |  | 3 | 3585.57 | 107.57
Coste de mantenimiento decenal: S/. 664,77 en los primeros 10 años. | [5 empty] | Total: | 3693.14