## Hoja 1
PMA010 |  |  | Ud | Mampara de acero.
Tabique desmontable formado por mampara de 4x2,9 m, de acero galvanizado prelacado, acristalada en la mitad de su superficie, con aislamiento intermedio de lana mineral y remate superior de acero galvanizado prelacado.
Descompuesto | Ud | Descomposición |  |  | Rend. | Precio unitario | Precio partida
mt26mac010b | m² | Panel ciego machihembrado para mamparas, formado por dos planchas de acero galvanizado prelacado con aislamiento intermedio de lana mineral de conductividad térmica 0,039 W/(mK). |  |  | 7 | 315.45 | 2208.15
mt26mac020b | m | Perfil en "U" de acero galvanizado prelacado para mamparas. |  |  | 9.7 | 19.18 | 186.05
mt26mac030b | m | Contrazócalo de acero galvanizado prelacado para mamparas. |  |  | 3.9 | 15.14 | 59.05
mt21vpi010d | m² | Luna pulida incolora, 8 mm. |  |  | 4 | 104.32 | 417.28
mt26mac040 | m | Perfil de aluminio lacado para recibido del vidrio en mamparas. |  |  | 13 | 18.28 | 237.64
mo010 | h | Operario de montaje. |  |  | 7.152 | 16.79 | 120.08
mo078 | h | Oficial de montaje. |  |  | 7.152 | 13.29 | 95.05
| % | Medios auxiliares |  |  | 2 | 3323.3 | 66.47
| % | Costes indirectos |  |  | 3 | 3389.77 | 101.69
Coste de mantenimiento decenal: S/. 628,46 en los primeros 10 años. | [5 empty] | Total: | 3491.46