## Hoja 1
PMA010 | Ud |  | Mampara de acero.
Tabique desmontable formado por mampara acristalada de 4x2,9 m con luna pulida incolora y perfilería de acero galvanizado prelacado, con remate superior acristalado.
Descompuesto |  | Ud | Descomposición | Rend. | Precio unitario | Precio partida
mt26mac020b |  | m | Perfil en "U" de acero galvanizado prelacado para mamparas. | 9.7 | 19.18 | 186.05
mt26mac030b |  | m | Contrazócalo de acero galvanizado prelacado para mamparas. | 3.9 | 15.14 | 59.05
mt21vpi010d |  | m² | Luna pulida incolora, 8 mm. | 11 | 104.32 | 1147.52
mt26mac040 |  | m | Perfil de aluminio lacado para recibido del vidrio en mamparas. | 26 | 18.28 | 475.28
mo010 |  | h | Operario de montaje. | 7.152 | 16.79 | 120.08
mo078 |  | h | Oficial de montaje. | 7.152 | 13.29 | 95.05
|  | % | Medios auxiliares | 2 | 2083.03 | 41.66
|  | % | Costes indirectos | 3 | 2124.69 | 63.74
Coste de mantenimiento decenal: S/. 393,92 en los primeros 10 años. |  |  |  |  | Total: | 2188.43