## Hoja 1
PMA010 |  |  | Ud | Mampara de acero.
Tabique desmontable formado por mampara acristalada de 4x2,9 m con luna pulida incolora y perfilería de acero galvanizado plastificado con PVC, con puerta interior de acero galvanizado de 2,10x0,90 m y remate superior de acero galvanizado plastificado con PVC.
Descompuesto | Ud | Descomposición |  |  | Rend. | Precio unitario | Precio partida
mt26mac010c | m² | Panel ciego machihembrado para mamparas, formado por dos planchas de acero galvanizado plastificado con PVC con aislamiento intermedio de lana mineral de conductividad térmica 0,039 W/(mK). |  |  | 2.25 | 353.33 | 794.99
mt26mac020c | m | Perfil en "U" de acero galvanizado plastificado con PVC para mamparas. |  |  | 5.9 | 27 | 159.3
mt26mac030c | m | Contrazócalo de acero galvanizado plastificado con PVC para mamparas. |  |  | 3 | 22.7 | 68.1
mt21vpi010d | m² | Luna pulida incolora, 8 mm. |  |  | 6.3 | 104.32 | 657.22
mt26mac040 | m | Perfil de aluminio lacado para recibido del vidrio en mamparas. |  |  | 14.4 | 18.28 | 263.23
mt26mac050c | Ud | Puerta sencilla de una hoja de acero galvanizado plastificado con PVC para colocar en mamparas, incluso parte proporcional de herrería. |  |  | 1 | 1259.78 | 1259.78
mo010 | h | Operario de montaje. |  |  | 7.152 | 16.79 | 120.08
mo078 | h | Oficial de montaje. |  |  | 7.152 | 13.29 | 95.05
| % | Medios auxiliares |  |  | 2 | 3417.75 | 68.36
| % | Costes indirectos |  |  | 3 | 3486.11 | 104.58
Coste de mantenimiento decenal: S/. 646,32 en los primeros 10 años. | [5 empty] | Total: | 3590.69