## Hoja 1
PMA010 |  |  | Ud | Mampara de acero.
Tabique desmontable formado por mampara acristalada de 4x2,9 m con luna pulida incolora y perfilería de acero galvanizado plastificado con PVC, con puerta interior de acero galvanizado de 2,10x0,90 m y remate superior acristalado.
Descompuesto | Ud | Descomposición |  |  | Rend. | Precio unitario | Precio partida
mt26mac020c | m | Perfil en "U" de acero galvanizado plastificado con PVC para mamparas. |  |  | 5.9 | 27 | 159.3
mt26mac030c | m | Contrazócalo de acero galvanizado plastificado con PVC para mamparas. |  |  | 3 | 22.7 | 68.1
mt21vpi010d | m² | Luna pulida incolora, 8 mm. |  |  | 8.55 | 104.32 | 891.94
mt26mac040 | m | Perfil de aluminio lacado para recibido del vidrio en mamparas. |  |  | 24 | 18.28 | 438.72
mt26mac050c | Ud | Puerta sencilla de una hoja de acero galvanizado plastificado con PVC para colocar en mamparas, incluso parte proporcional de herrería. |  |  | 1 | 1259.78 | 1259.78
mo010 | h | Operario de montaje. |  |  | 7.152 | 16.79 | 120.08
mo078 | h | Oficial de montaje. |  |  | 7.152 | 13.29 | 95.05
| % | Medios auxiliares |  |  | 2 | 3032.97 | 60.66
| % | Costes indirectos |  |  | 3 | 3093.63 | 92.81
Coste de mantenimiento decenal: S/. 573,56 en los primeros 10 años. | [5 empty] | Total: | 3186.44