## Hoja 1
PMA010 | Ud |  |  | Mampara de acero.
Tabique desmontable formado por mampara acristalada de 4x2,9 m con luna pulida incolora y perfilería de acero galvanizado plastificado con PVC, con remate superior acristalado.
Descompuesto |  | Ud | Descomposición |  | Rend. | Precio unitario | Precio partida
mt26mac020c |  | m | Perfil en "U" de acero galvanizado plastificado con PVC para mamparas. |  | 9.7 | 27 | 261.9
mt26mac030c |  | m | Contrazócalo de acero galvanizado plastificado con PVC para mamparas. |  | 3.9 | 22.7 | 88.53
mt21vpi010d |  | m² | Luna pulida incolora, 8 mm. |  | 11 | 104.32 | 1147.52
mt26mac040 |  | m | Perfil de aluminio lacado para recibido del vidrio en mamparas. |  | 26 | 18.28 | 475.28
mo010 |  | h | Operario de montaje. |  | 7.152 | 16.79 | 120.08
mo078 |  | h | Oficial de montaje. |  | 7.152 | 13.29 | 95.05
|  | % | Medios auxiliares |  | 2 | 2188.36 | 43.77
|  | % | Costes indirectos |  | 3 | 2232.13 | 66.96
Coste de mantenimiento decenal: S/. 413,84 en los primeros 10 años. | [5 empty] | Total: | 2299.09