## Hoja 1
PML010 |  |  | Ud | Mampara de aluminio.
Tabique desmontable formado por mampara acristalada de 4x2,9 m con luna pulida incolora y perfilería de aluminio prelacado, con puerta interior de aluminio prelacado de 2,10x0,90 m y remate superior acristalado.
Descompuesto | Ud | Descomposición |  |  | Rend. | Precio unitario | Precio partida
mt26mal020a | m | Perfil en "U" de aluminio prelacado para mamparas. |  |  | 5.9 | 24.35 | 143.67
mt26mal030a | m | Contrazócalo de aluminio prelacado para mamparas. |  |  | 3 | 31.16 | 93.48
mt21vpi010d | m² | Luna pulida incolora, 8 mm. |  |  | 8.55 | 104.32 | 891.94
mt26mac040 | m | Perfil de aluminio lacado para recibido del vidrio en mamparas. |  |  | 24 | 18.28 | 438.72
mt26mal050a | Ud | Puerta sencilla de una hoja de aluminio prelacado para colocar en mamparas, incluso parte proporcional de herrería. |  |  | 1 | 1236.49 | 1236.49
mo010 | h | Operario de montaje. |  |  | 7.152 | 16.79 | 120.08
mo078 | h | Oficial de montaje. |  |  | 7.152 | 13.29 | 95.05
| % | Medios auxiliares |  |  | 2 | 3019.43 | 60.39
| % | Costes indirectos |  |  | 3 | 3079.82 | 92.39
Coste de mantenimiento decenal: S/. 444,11 en los primeros 10 años. | [5 empty] | Total: | 3172.21