## Hoja 1
PML010 | Ud |  | Mampara de aluminio.
Tabique desmontable formado por mampara acristalada de 4x2,9 m con luna pulida incolora y perfilería de aluminio prelacado, con remate superior acristalado.
Descompuesto |  | Ud |  | Descomposición | Rend. | Precio unitario | Precio partida
mt26mal020a |  | m |  | Perfil en "U" de aluminio prelacado para mamparas. | 9.7 | 24.35 | 236.2
mt26mal030a |  | m |  | Contrazócalo de aluminio prelacado para mamparas. | 3.9 | 31.16 | 121.52
mt21vpi010d |  | m² |  | Luna pulida incolora, 8 mm. | 11 | 104.32 | 1147.52
mt26mac040 |  | m |  | Perfil de aluminio lacado para recibido del vidrio en mamparas. | 26 | 18.28 | 475.28
mo010 |  | h |  | Operario de montaje. | 7.152 | 16.79 | 120.08
mo078 |  | h |  | Oficial de montaje. | 7.152 | 13.29 | 95.05
|  | % |  | Medios auxiliares | 2 | 2195.65 | 43.91
|  | % |  | Costes indirectos | 3 | 2239.56 | 67.19
Coste de mantenimiento decenal: S/. 322,95 en los primeros 10 años. | [5 empty] | Total: | 2306.75