## Hoja 1
PMM010 | m² | Mampara modular.
Tabique desmontable formado por mampara modular de vidrio laminar de seguridad 6+6 transparente.
Descompuesto |  | Ud | Descomposición | Rend. | Precio unitario | Precio partida
mt26mmd010gb |  | m² | Mampara modular de vidrio laminar de seguridad 6+6 transparente, junta entre vidrios con silicona, sin perfilería entre módulos, perfilería vista superior de 35x45 mm e inferior de 60x45 mm, de aluminio anodizado o lacado estándar. | 1 | 399.47 | 399.47
mo010 |  | h | Operario de montaje. | 1.192 | 16.79 | 20.01
mo078 |  | h | Oficial de montaje. | 1.192 | 13.29 | 15.84
|  | % | Medios auxiliares | 2 | 435.32 | 8.71
|  | % | Costes indirectos | 3 | 444.03 | 13.32
Coste de mantenimiento decenal: S/. 22,87 en los primeros 10 años. |  |  |  |  | Total: | 457.35