## Hoja 1
PMM010 | m² |  | Mampara modular.
Tabique desmontable formado por mampara modular de vidrio laminar de seguridad 6+6 con butiral translúcido.
Descompuesto |  | Ud |  | Descomposición | Rend. | Precio unitario | Precio partida
mt26mmd010hf |  | m² |  | Mampara modular de vidrio laminar de seguridad 6+6 con butiral translúcido, junta entre vidrios con silicona, sin perfilería entre módulos, perfilería vista superior de 35x45 mm e inferior de 60x45 mm, de aluminio anodizado o lacado estándar. | 1 | 545.07 | 545.07
mo010 |  | h |  | Operario de montaje. | 1.192 | 16.79 | 20.01
mo078 |  | h |  | Oficial de montaje. | 1.192 | 13.29 | 15.84
|  | % |  | Medios auxiliares | 2 | 580.92 | 11.62
|  | % |  | Costes indirectos | 3 | 592.54 | 17.78
Coste de mantenimiento decenal: S/. 30,52 en los primeros 10 años. | [5 empty] | Total: | 610.32