## Hoja 1
PMM010 | m² |  | Mampara modular.
Tabique desmontable formado por mampara modular de 2 vidrios laminares de seguridad transparentes de 3+3 mm cada uno, con marco.
Descompuesto |  | Ud |  | Descomposición | Rend. | Precio unitario | Precio partida
mt26mmd010ib |  | m² |  | Mampara modular de 2 vidrios laminares de seguridad transparentes de 3+3 mm cada uno, con marco, perfiles verticales internos de aluminio, ocultos entre módulos, perfilería vista superior de 35x45 mm e inferior de 60x45 mm, de aluminio anodizado o lacado estándar. | 1 | 792.83 | 792.83
mo010 |  | h |  | Operario de montaje. | 1.192 | 16.79 | 20.01
mo078 |  | h |  | Oficial de montaje. | 1.192 | 13.29 | 15.84
|  | % |  | Medios auxiliares | 2 | 828.68 | 16.57
|  | % |  | Costes indirectos | 3 | 845.25 | 25.36
Coste de mantenimiento decenal: S/. 43,53 en los primeros 10 años. | [5 empty] | Total: | 870.61