## Hoja 1
PPA010 |  |  | Ud | Puerta acústica interior.
Puerta acústica interior de una hoja practicable, formada por dos planchas de acero, de 700x2000 mm de luz y altura de paso y 50 mm de espesor, lacadas en color a elegir, con refuerzos interiores longitudinales, entre los que se coloca un complejo aislante multicapa, absorbente acústico, con aislamiento a ruido aéreo de 44 dBA.
Descompuesto | Ud | Descomposición |  |  | Rend. | Precio unitario | Precio partida
mt26pac010a | Ud | Puerta acústica interior de una hoja practicable, formada por dos planchas de acero, de 700x2000 mm de luz y altura de paso y 50 mm de espesor, lacadas en color a elegir, con refuerzos interiores longitudinales, entre los que se coloca un complejo aislante multicapa, absorbente acústico, con aislamiento a ruido aéreo de 44 dBA; incluso marco metálico, burlete de neopreno para junta perimetral de estanqueidad, dos bisagras y manilla de cierre de presión. |  |  | 1 | 3132.31 | 3132.31
mo019 | h | Operario de construcción. |  |  | 0.595 | 16.25 | 9.67
mo075 | h | Oficial de construcción. |  |  | 0.595 | 13.29 | 7.91
| % | Medios auxiliares |  |  | 2 | 3149.89 | 63
| % | Costes indirectos |  |  | 3 | 3212.89 | 96.39
Coste de mantenimiento decenal: S/. 562,58 en los primeros 10 años. | [5 empty] | Total: | 3309.28