## Hoja 1
PPC010 | Ud | Puerta interior de acero galvanizado.
Puerta interior de acero galvanizado de una hoja, 700x1945 mm de luz y altura de paso, acabado galvanizado, con rejillas de ventilación.
Descompuesto |  | Ud | Descomposición | Rend. | Precio unitario | Precio partida
mt26ppa010adb |  | Ud | Puerta interior de una hoja de 38 mm de espesor, 700x1945 mm de luz y altura de paso, acabado galvanizado formada por dos planchas de acero galvanizado de 0,5 mm de espesor con rejillas de ventilación troqueladas en la parte superior e inferior, de 200x250 mm cada una, plegadas, ensambladas y montadas, con cámara intermedia rellena de poliuretano, sobre marco de acero galvanizado de 1,5 mm de espesor con garras de anclaje a obra, incluso bisagras soldadas al marco y remachadas a la hoja, cerradura embutida de cierre a un punto, cilindro de latón con llave, escudos y manijas de nylon color negro. | 1 | 251.34 | 251.34
mo019 |  | h | Operario de construcción. | 0.238 | 16.25 | 3.87
mo075 |  | h | Oficial de construcción. | 0.238 | 13.29 | 3.16
|  | % | Medios auxiliares | 2 | 258.37 | 5.17
|  | % | Costes indirectos | 3 | 263.54 | 7.91
Coste de mantenimiento decenal: S/. 29,86 en los primeros 10 años. |  |  |  |  | Total: | 271.45