## Hoja 1
PPR020 | Ud |  | Puerta cortafuegos de madera.
Block para puerta cortafuegos de madera de una hoja de 82,5x203 cm, EI2 30-C5 homologada, acabado fibras.
Descompuesto |  | Ud |  | Descomposición | Rend. | Precio unitario | Precio partida
mt22bcf010a |  | Ud |  | Puerta cortafuegos homologada, EI2 30-C5, de una hoja de madera, 82,5x203 cm, acabado fibras con barnizado o pintado ignífugo, incluso tapacantos, marco metálico con garras de anclaje, accesorios y herrería de colgar, dispositivos de cierre y dispositivos de seguridad. | 1 | 912.41 | 912.41
mo016 |  | h |  | Operario carpintero. | 0.297 | 16.55 | 4.92
mo056 |  | h |  | Oficial carpintero. | 0.297 | 13.39 | 3.98
|  | % |  | Medios auxiliares | 2 | 921.31 | 18.43
|  | % |  | Costes indirectos | 3 | 939.74 | 28.19
Coste de mantenimiento decenal: S/. 106,47 en los primeros 10 años. | [5 empty] | Total: | 967.93