## Hoja 1
PRF010 | m |  |  | Forrado de conductos.
Forrado de conducto de ventilación en rincón de tabiquería, de 50x25 cm, con ladrillo cerámico hueco doble, para revestir, 33x16x7 cm, recibido con mortero de cemento 1:6.
Descompuesto |  | Ud | Descomposición |  | Rend. | Precio unitario | Precio partida
mt04lvc010g |  | Ud | Ladrillo cerámico hueco doble, para revestir, 33x16x7 cm. |  | 13 | 0.66 | 8.58
mt09mor010c |  | m³ | Mortero de cemento CEM II/B-P 32,5 N tipo M-5, confeccionado en obra con 250 kg/m³ de cemento y una proporción en volumen 1/6. |  | 0.005 | 438.68 | 2.19
mo019 |  | h | Operario de construcción. |  | 0.407 | 16.25 | 6.61
mo111 |  | h | Peón de construcción. |  | 0.203 | 12.77 | 2.59
|  | % | Medios auxiliares |  | 2 | 19.97 | 0.4
|  | % | Costes indirectos |  | 3 | 20.37 | 0.61
Coste de mantenimiento decenal: S/. 2,94 en los primeros 10 años. | [5 empty] | Total: | 20.98