## Hoja 1
PSY010 |  | m² | Tabique con planchas de yeso laminado.
Tabique sencillo (15+48+15)/600 (48) (2 normal) con planchas de yeso laminado, sobre banda acústica, formado por una estructura simple, con disposición normal "N" de los parantes; 78 mm de espesor total.
Descompuesto | Ud | Descomposición |  | Rend. | Precio unitario | Precio partida
mt12psg041b | m | Banda acústica de dilatación de 50 mm de anchura. |  | 1.2 | 0.87 | 1.04
mt12psg070c | m | Canal raíl de perfil galvanizado para bastidores de fijación de planchas de yeso de ancho 48 mm. |  | 0.7 | 3.75 | 2.63
mt12psg060c | m | Parante de perfil de acero galvanizado de 48 mm de anchura. |  | 2 | 4.81 | 9.62
mt12psg010b | m² | Plancha de yeso laminado A / - 1200 / longitud / 15 / borde afinado. |  | 2.1 | 17.35 | 36.44
mt12psg081b | Ud | Tornillo autoperforante 3,5x25 mm. |  | 29 | 0.03 | 0.87
mt12psg220 | Ud | Fijación compuesta por tarugo y tornillo 5x27. |  | 1.6 | 0.22 | 0.35
mt12psg035a | kg | Pasta de agarre. |  | 0.1 | 1.98 | 0.2
mt12psg030a | kg | Pasta para juntas. |  | 0.6 | 4.31 | 2.59
mt12psg040a | m | Cinta de juntas. |  | 3.2 | 0.11 | 0.35
mo052 | h | Operario en mamparas y sistemas de placas. |  | 0.31 | 16.79 | 5.2
mo098 | h | Oficial en mamparas y sistemas de placas. |  | 0.31 | 13.29 | 4.12
| % | Medios auxiliares |  | 2 | 63.41 | 1.27
| % | Costes indirectos |  | 3 | 64.68 | 1.94
Coste de mantenimiento decenal: S/. 3,33 en los primeros 10 años. |  |  |  |  | Total: | 66.62