## Hoja 1
PSY015 |  |  | m² | Sistema "KNAUF" de tabique con planchas de yeso laminado.
Tabique sencillo W 111 "KNAUF" (15+48+15)/600 (48) LM - (2 Standard (A)) con planchas de yeso laminado, sobre banda acústica "KNAUF", formado por una estructura simple, con disposición normal "N" de los parantes; aislamiento acústico mediante panel semirrígido de lana mineral, espesor 45 mm, en el alma; 78 mm de espesor total.
Descompuesto | Ud | Descomposición |  |  | Rend. | Precio unitario | Precio partida
mt12pck020b | m | Banda acústica de dilatación "KNAUF" de 50 mm de anchura. |  |  | 1.2 | 0.95 | 1.14
mt12pfk020c | m | Canal 48/30 "KNAUF" de acero galvanizado. |  |  | 0.7 | 4.28 | 3
mt12pfk010c | m | Parante 48/35 "KNAUF" de acero galvanizado. |  |  | 2 | 5.74 | 11.48
mt16lra060a | m² | Panel semirrígido de lana mineral, espesor 45 mm. |  |  | 1.05 | 13.02 | 13.67
mt12ppk010b | m² | Plancha de yeso laminado A / - 1200 / longitud / 15 / borde afinado, Standard "KNAUF". |  |  | 2.1 | 19.08 | 40.07
mt12ptk010cd | Ud | Tornillo autoperforante TN "KNAUF" 3,5x25. |  |  | 29 | 0.03 | 0.87
mt12psg220 | Ud | Fijación compuesta por tarugo y tornillo 5x27. |  |  | 1.6 | 0.22 | 0.35
mt12pik010b | kg | Pasta de juntas Jointfiller F-1 GLS "KNAUF". |  |  | 0.6 | 4.96 | 2.98
mt12pck010a | m | Cinta de juntas "KNAUF" de 50 mm de anchura. |  |  | 3.2 | 0.12 | 0.38
mo052 | h | Operario en mamparas y sistemas de placas. |  |  | 0.357 | 16.79 | 5.99
mo098 | h | Oficial en mamparas y sistemas de placas. |  |  | 0.357 | 13.29 | 4.74
| % | Medios auxiliares |  |  | 2 | 84.67 | 1.69
| % | Costes indirectos |  |  | 3 | 86.36 | 2.59
Coste de mantenimiento decenal: S/. 4,45 en los primeros 10 años. | [5 empty] | Total: | 88.95