## Hoja 1
PSY017 | Ud |  | Soporte para elementos suspendidos en el sistema "KNAUF" de tabique técnico con planchas de yeso laminado.
Bastidor metálico, W221 "KNAUF", como soporte de lavamanos suspendido, fijado sobre el sistema de tabique técnico "KNAUF".
Descompuesto |  | Ud |  | Descomposición | Rend. | Precio unitario | Precio partida
mt30ask030 |  | Ud |  | Bastidor metálico, W221 "KNAUF", como soporte de lavamanos suspendido, para fijar sobre el sistema de tabique técnico "KNAUF", de 575 mm de anchura y 1050 mm de altura, con anclajes, abrazaderas y varillas roscadas de conexión. | 1 | 538.48 | 538.48
mo052 |  | h |  | Operario en mamparas y sistemas de placas. | 0.476 | 16.79 | 7.99
mo098 |  | h |  | Oficial en mamparas y sistemas de placas. | 0.476 | 13.29 | 6.33
|  | % |  | Medios auxiliares | 2 | 552.8 | 11.06
|  | % |  | Costes indirectos | 3 | 563.86 | 16.92
Coste de mantenimiento decenal: S/. 11,62 en los primeros 10 años. | [5 empty] | Total: | 580.78