## Hoja 1
PSY090 | Ud |  | Trampilla para tabique con planchas de yeso laminado, sistema "PLACO".
Trampilla de registro de plástico color blanco, Plastictramp "PLACO", de 130x235 mm, para tabique con planchas de yeso laminado.
Descompuesto |  | Ud |  | Descomposición | Rend. | Precio unitario | Precio partida
mt12plk080a |  | Ud |  | Trampilla de registro de plástico color blanco, Plastictramp "PLACO", de 130x235 mm, formada por marco y puerta. | 1 | 55.24 | 55.24
mo014 |  | h |  | Operario de montaje de cielos rasos. | 0.131 | 16.79 | 2.2
mo080 |  | h |  | Oficial de montaje de cielos rasos. | 0.131 | 13.29 | 1.74
|  | % |  | Medios auxiliares | 2 | 59.18 | 1.18
|  | % |  | Costes indirectos | 3 | 60.36 | 1.81
Coste de mantenimiento decenal: S/. 10,57 en los primeros 10 años. | [5 empty] | Total: | 62.17