## Hoja 1
PTV010 | m² |  | Tabique interior de albañilería de bloques de vidrio moldeado.
Tabique interior de albañilería de bloques huecos de vidrio moldeado ondulado, incoloro, 190x190x80 mm, colocados con adhesivo cementoso y armaduras.
Descompuesto |  | Ud |  | Descomposición | Rend. | Precio unitario | Precio partida
mt21vmh010ada |  | Ud |  | Bloque hueco de vidrio moldeado ondulado, incoloro, 190x190x80 mm. | 25 | 11.41 | 285.25
mt09mcp260a |  | kg |  | Adhesivo cementoso color blanco, compuesto por cemento blanco de alta resistencia, agregados especiales de granulometría seleccionada y aditivos plastificantes, para el montaje y rejuntado de bloques de vidrio. | 12 | 1.68 | 20.16
mt07www060 |  | kg |  | Varilla de acero inoxidable AISI 304. | 2.12 | 20.04 | 42.48
mt15sja025c |  | Ud |  | Cartucho de silicona acética monocomponente, antimoho, color transparente, de 310 ml. | 0.5 | 25.86 | 12.93
mt21vva022a |  | Ud |  | Material auxiliar para la colocación de bloques de vidrio moldeado. | 1 | 3.08 | 3.08
mo020 |  | h |  | Operario de construcción en trabajos de albañilería. | 0.899 | 16.25 | 14.61
mo112 |  | h |  | Peón de construcción en trabajos de albañilería. | 0.899 | 12.77 | 11.48
|  | % |  | Medios auxiliares | 2 | 389.99 | 7.8
|  | % |  | Costes indirectos | 3 | 397.79 | 11.93
Coste de mantenimiento decenal: S/. 65,56 en los primeros 10 años. | [5 empty] | Total: | 409.72