## Hoja 1
PTW015 |  |  | m² | Sistema "KNAUF" de trasdosado autoportante, de planchas de yeso laminado, en tabiques interiores.
Trasdosado autoportante libre sobre tabique interior, W 625 "KNAUF", realizado con plancha de yeso laminado - ¦15 Standard (A)¦, anclada a las losas mediante estructura formada por canales y parantes; 63 mm de espesor total, separación entre parantes 600 mm.
Descompuesto | Ud | Descomposición |  |  | Rend. | Precio unitario | Precio partida
mt12pik015 | kg | Pasta de agarre Perlfix "KNAUF". |  |  | 0.1 | 2.1 | 0.21
mt12pfk020c | m | Canal 48/30 "KNAUF" de acero galvanizado. |  |  | 0.7 | 4.28 | 3
mt12pfk010c | m | Parante 48/35 "KNAUF" de acero galvanizado. |  |  | 2 | 5.74 | 11.48
mt12pck020b | m | Banda acústica de dilatación "KNAUF" de 50 mm de anchura. |  |  | 1.2 | 0.95 | 1.14
mt12ppk010b | m² | Plancha de yeso laminado A / - 1200 / longitud / 15 / borde afinado, Standard "KNAUF". |  |  | 1.05 | 19.08 | 20.03
mt12ptk010cd | Ud | Tornillo autoperforante TN "KNAUF" 3,5x25. |  |  | 14 | 0.03 | 0.42
mt12psg220 | Ud | Fijación compuesta por tarugo y tornillo 5x27. |  |  | 1.6 | 0.22 | 0.35
mt12pik010b | kg | Pasta de juntas Jointfiller F-1 GLS "KNAUF". |  |  | 0.3 | 4.96 | 1.49
mt12pck010a | m | Cinta de juntas "KNAUF" de 50 mm de anchura. |  |  | 1.6 | 0.12 | 0.19
mo052 | h | Operario en mamparas y sistemas de placas. |  |  | 0.387 | 16.79 | 6.5
mo098 | h | Oficial en mamparas y sistemas de placas. |  |  | 0.134 | 13.29 | 1.78
| % | Medios auxiliares |  |  | 2 | 46.59 | 0.93
| % | Costes indirectos |  |  | 3 | 47.52 | 1.43
Coste de mantenimiento decenal: S/. 5,38 en los primeros 10 años. | [5 empty] | Total: | 48.95