## Hoja 1
PTW021 | Ud |  | Trampilla para trasdosado de planchas de yeso laminado, en tabiques interiores, sistema "KNAUF".
Trampilla de registro de acero, Revo 13 GKFI, sistema W250 "KNAUF", de 200x200 mm, para trasdosado de planchas de yeso laminado, en tabiques interiores.
Descompuesto |  | Ud | Descomposición | Rend. | Precio unitario | Precio partida
mt12ppk060m |  | Ud | Trampilla de registro de acero, Revo 13 GKFI, sistema W250 "KNAUF", de 200x200 mm, formada por marco, puerta, cierre y brazo de seguridad. | 1 | 170.95 | 170.95
mo052 |  | h | Operario en mamparas y sistemas de placas. | 0.119 | 16.79 | 2
mo098 |  | h | Oficial en mamparas y sistemas de placas. | 0.119 | 13.29 | 1.58
|  | % | Medios auxiliares | 2 | 174.53 | 3.49
|  | % | Costes indirectos | 3 | 178.02 | 5.34
Coste de mantenimiento decenal: S/. 31,17 en los primeros 10 años. |  |  |  |  | Total: | 183.36