## Hoja 1
PTW070 |  |  | m² | Sistemas "PLACO" de trasdosado autoportante, de planchas de yeso laminado, en tabiques interiores.
Trasdosado autoportante libre sobre tabique interior, sistema Placo Prima "PLACO", realizado con una plancha de yeso laminado A / - 1200 / 2500 / 15 / borde afinado, BA 15 "PLACO", atornillada directamente a una estructura autoportante de perfiles metálicos de acero galvanizado formada por canales R 48 "PLACO" y parantes M 48 "PLACO", con una separación entre parantes de 600 mm y un espesor total de 63 mm.
Descompuesto | Ud | Descomposición |  |  | Rend. | Precio unitario | Precio partida
mt12plj020a | m | Banda estanca, Banda 45 "PLACO", de espuma de células cerradas con una cara autoadhesiva, para la estanqueidad y aislamiento de la base de los tabiques. |  |  | 0.45 | 1.22 | 0.55
mt12plp070b | m | Canal de perfil metálico de acero galvanizado, R 48 "PLACO", fabricado mediante laminación en frío, de 3000 mm de longitud, 48x30 mm de sección y 0,55 mm de espesor. |  |  | 1 | 5.33 | 5.33
mt12plp060b | m | Parante de perfil metálico de acero galvanizado, M 48 "PLACO", fabricado mediante laminación en frío, de 3000 mm de longitud, 46,5x36 mm de sección y 0,6 mm de espesor. |  |  | 2.1 | 6.33 | 13.29
mt12plk010aadi | m² | Plancha de yeso laminado A / - 1200 / 2500 / 15 / borde afinado, BA 15 "PLACO", formada por un alma de yeso de origen natural embutida e íntimamente ligada a dos láminas de cartón fuerte. |  |  | 1.05 | 19.39 | 20.36
mt12plt010a | Ud | Tornillo autorroscante TTPC 25 "PLACO", con cabeza de trompeta, de 25 mm de longitud, para instalación de planchas de yeso laminado sobre perfilería de espesor inferior a 6 mm. |  |  | 11 | 0.03 | 0.33
mt12plt030b | Ud | Tornillo autoperforante rosca-metal, TRPF 13 "PLACO", de 13 mm de longitud. |  |  | 5 | 0.06 | 0.3
mt12plj010a | m | Cinta microperforada, "PLACO", para acabado de juntas de planchas de yeso laminado. |  |  | 1.4 | 0.16 | 0.22
mt12plm010a | kg | Pasta de secado en polvo, SN "PLACO", para el tratamiento de las juntas de las planchas de yeso laminado. |  |  | 0.33 | 3.82 | 1.26
mo052 | h | Operario en mamparas y sistemas de placas. |  |  | 0.25 | 16.79 | 4.2
mo098 | h | Oficial en mamparas y sistemas de placas. |  |  | 0.25 | 13.29 | 3.32
| % | Medios auxiliares |  |  | 2 | 49.16 | 0.98
| % | Costes indirectos |  |  | 3 | 50.14 | 1.5
Coste de mantenimiento decenal: S/. 5,68 en los primeros 10 años. | [5 empty] | Total: | 51.64