## Hoja 1
PTW077 |  |  | m² | Sistemas para grandes alturas "PLACO" de trasdosado autoportante, de planchas de yeso laminado, en tabiques interiores.
Trasdosado autoportante libre sobre tabique interior, sistema High Stil "PLACO", realizado con una plancha de yeso laminado A / - 900 / 2500 / 25 / borde afinado, Megaplac 25 "PLACO", atornillada directamente a una estructura autoportante de perfiles metálicos de acero galvanizado formada por canales High Stil RHS 70 "PLACO" y parantes High Stil MHS 70 "PLACO", con una separación entre parantes de 900 mm y un espesor total de 95 mm.
Descompuesto | Ud | Descomposición |  |  | Rend. | Precio unitario | Precio partida
mt12plj020a | m | Banda estanca, Banda 45 "PLACO", de espuma de células cerradas con una cara autoadhesiva, para la estanqueidad y aislamiento de la base de los tabiques. |  |  | 0.45 | 1.22 | 0.55
mt12plp220a | m | Canal de perfil metálico de acero galvanizado, RHS 70 "PLACO", fabricado mediante laminación en frío, 72x60 mm de sección y 1,2 mm de espesor. |  |  | 1 | 32.11 | 32.11
mt12plp210a | m | Parante de perfil metálico de acero galvanizado, MHS 70 "PLACO", fabricado mediante laminación en frío, 68x55 mm de sección y 1,2 mm de espesor. |  |  | 1.4 | 33.72 | 47.21
mt12plk017a | m² | Plancha de yeso laminado A / - 900 / 2500 / 25 / borde afinado, Megaplac 25 "PLACO", formada por un alma de yeso de origen natural embutida e íntimamente ligada a dos láminas de cartón fuerte, reforzada por la inclusión en la masa de fibra de vidrio de hilo corto no tejido para mejorar su cohesión a temperaturas altas y por la densificación del yeso para dotarla de mayor dureza superficial. |  |  | 1.05 | 35 | 36.75
mt12plt020b | Ud | Tornillo autoperforante TTPF 35 "PLACO", con cabeza de trompeta, de 35 mm de longitud, para instalación de planchas de yeso laminado sobre perfilería de espesor inferior a 6 mm. |  |  | 7 | 0.05 | 0.35
mt12plt030a | Ud | Tornillo autoperforante rosca-metal, TRPF 9,5 "PLACO", de 9,5 mm de longitud. |  |  | 2 | 0.05 | 0.1
mt12plj010a | m | Cinta microperforada, "PLACO", para acabado de juntas de planchas de yeso laminado. |  |  | 1.75 | 0.16 | 0.28
mt12plm010a | kg | Pasta de secado en polvo, SN "PLACO", para el tratamiento de las juntas de las planchas de yeso laminado. |  |  | 0.42 | 3.82 | 1.6
mt12plm019a | kg | Pasta de secado, Placomix Pro "PLACO", para el tratamiento de las juntas de las planchas de yeso laminado. |  |  | 0.59 | 5.08 | 3
mo052 | h | Operario en mamparas y sistemas de placas. |  |  | 0.214 | 16.79 | 3.59
mo098 | h | Oficial en mamparas y sistemas de placas. |  |  | 0.214 | 13.29 | 2.84
| % | Medios auxiliares |  |  | 2 | 128.38 | 2.57
| % | Costes indirectos |  |  | 3 | 130.95 | 3.93
Coste de mantenimiento decenal: S/. 14,84 en los primeros 10 años. | [5 empty] | Total: | 134.88