## Hoja 1
PTZ010 | m² |  |  | Hoja de tabique interior de albañilería de ladrillo cerámico para revestir.
Hoja de tabique interior de 7 cm de espesor de albañilería, de ladrillo cerámico hueco doble, para revestir, 33x16x7 cm, recibida con mortero de cemento 1:6.
Descompuesto |  | Ud | Descomposición |  | Rend. | Precio unitario | Precio partida
mt04lvc010g |  | Ud | Ladrillo cerámico hueco doble, para revestir, 33x16x7 cm. |  | 18.9 | 0.66 | 12.47
mt09mor010c |  | m³ | Mortero de cemento CEM II/B-P 32,5 N tipo M-5, confeccionado en obra con 250 kg/m³ de cemento y una proporción en volumen 1/6. |  | 0.006 | 438.68 | 2.63
mo020 |  | h | Operario de construcción en trabajos de albañilería. |  | 0.417 | 16.25 | 6.78
mo112 |  | h | Peón de construcción en trabajos de albañilería. |  | 0.209 | 12.77 | 2.67
|  | % | Medios auxiliares |  | 2 | 24.55 | 0.49
|  | % | Costes indirectos |  | 3 | 25.04 | 0.75
Coste de mantenimiento decenal: S/. 0,52 en los primeros 10 años. | [5 empty] | Total: | 25.79