## Hoja 1
PTZ020 |  | m² | Hoja de tabique interior de albañilería de bloque de concreto para revestir.
Hoja de tabique interior de 12 cm de espesor de albañilería, de bloque hueco de concreto, para revestir, color gris, 40x20x12 cm, resistencia normalizada R10 (10 N/mm²), recibida con mortero de cemento 1:4.
Descompuesto | Ud | Descomposición |  | Rend. | Precio unitario | Precio partida
mt02bhg010b | Ud | Bloque hueco de concreto, para revestir, color gris, 40x20x12 cm, resistencia normalizada R10 (10 N/mm²), incluso parte proporcional de piezas especiales: espirales y medios. |  | 12.6 | 1.7 | 21.42
mt09mor010e | m³ | Mortero de cemento CEM II/B-P 32,5 N tipo M-10, confeccionado en obra con 380 kg/m³ de cemento y una proporción en volumen 1/4. |  | 0.009 | 507.16 | 4.56
mo020 | h | Operario de construcción en trabajos de albañilería. |  | 0.417 | 16.25 | 6.78
mo112 | h | Peón de construcción en trabajos de albañilería. |  | 0.209 | 12.77 | 2.67
| % | Medios auxiliares |  | 2 | 35.43 | 0.71
| % | Costes indirectos |  | 3 | 36.14 | 1.08
Coste de mantenimiento decenal: S/. 0,74 en los primeros 10 años. |  |  |  |  | Total: | 37.22