## Hoja 1
PYB010 |  |  | Ud | Bancada de concreto.
Bancada de apoyo de maquinaria, de concreto armado, de 150x100x16 cm, formada por concreto f'c=210 kg/cm² (21 MPa), no expuesto a ciclos de congelamiento y deshielo, exposición a sulfatos insignificante, sin requerimiento de permeabilidad, no expuesto a cloruros, tamaño máximo del agregado 12,5 mm, consistencia blanda, preparado en obra, y vertido con medios manuales y malla electrosoldada Q-139 de acero trefilado corrugado ASTM A 82-94.
Descompuesto | Ud | Descomposición |  |  | Rend. | Precio unitario | Precio partida
mt14gsa010b | m² | Geotextil no tejido sintético, termosoldado, de polipropileno-polietileno, de 125 g/m². |  |  | 1.76 | 5.75 | 10.12
mt07ala000h | kg | Acero laminado A 572 Grado 42, en perfiles laminados en caliente, según ASTM A 572, piezas simples, para aplicaciones estructurales. |  |  | 94 | 2.82 | 265.08
mt07ame090bba | m² | Malla electrosoldada Q-139 cocada 100x100 mm, con alambres longitudinales de 4,2 mm de diámetro y alambres transversales de 4,2 mm de diámetro, de acero trefilado corrugado ASTM A 82-94, según ASTM A 185-94. |  |  | 1.65 | 7.7 | 12.71
mo041 | h | Maestro de obra. |  |  | 0.312 | 17.06 | 5.32
mo087 | h | Albañil. |  |  | 0.312 | 13.95 | 4.35
mo110 | h | Peón especializado de construcción. |  |  | 0.346 | 13.03 | 4.51
| % | Medios auxiliares |  |  | 2 | 302.09 | 6.04
| % | Costes indirectos |  |  | 3 | 308.13 | 9.24
[6 empty] | Total: | 317.37