## Hoja 1
PYF010 | Ud |  |  | Perforación en elemento de concreto.
Perforación de losa de concreto con capa de compresión y bovedilla, de 20 mm de diámetro, hasta una profundidad máxima de 35 cm, mediante perforadora con corona diamantada y carga de escombros manual.
Descompuesto |  | Ud | Descomposición |  | Rend. | Precio unitario | Precio partida
mq05per010 |  | h | Perforadora con corona diamantada y soporte. |  | 0.151 | 71.18 | 10.75
mo111 |  | h | Peón de construcción. |  | 0.179 | 12.77 | 2.29
|  | % | Medios auxiliares |  | 2 | 13.04 | 0.26
|  | % | Costes indirectos |  | 3 | 13.3 | 0.4
[6 empty] | Total: | 13.7