## Hoja 1
PYP010 | m | Peldaños de escalera.
Peldaños de escalera, mediante ladrillo cerámico hueco.
Descompuesto |  | Ud | Descomposición | Rend. | Precio unitario | Precio partida
mt04lvc010b |  | Ud | Ladrillo cerámico hueco doble, para revestir, 24x11,5x7 cm. | 18 | 0.38 | 6.84
mt09mor010c |  | m³ | Mortero de cemento CEM II/B-P 32,5 N tipo M-5, confeccionado en obra con 250 kg/m³ de cemento y una proporción en volumen 1/6. | 0.01 | 438.68 | 4.39
mo019 |  | h | Operario de construcción. | 0.477 | 16.25 | 7.75
mo075 |  | h | Oficial de construcción. | 0.477 | 13.29 | 6.34
|  | % | Medios auxiliares | 2 | 25.32 | 0.51
|  | % | Costes indirectos | 3 | 25.83 | 0.77
[5 empty] | Total: | 26.6