## Hoja 1
PYT010 | m |  |  | Apertura de rozas.
Apertura y tapado de rozas con mortero de cemento 1:6 en albañilería de ladrillo hueco, con rozadora eléctrica y carga manual de escombros sobre camión o contenedor.
Descompuesto |  | Ud | Descomposición |  | Rend. | Precio unitario | Precio partida
mt09mor010c |  | m³ | Mortero de cemento CEM II/B-P 32,5 N tipo M-5, confeccionado en obra con 250 kg/m³ de cemento y una proporción en volumen 1/6. |  | 0.005 | 438.68 | 2.19
mo111 |  | h | Peón de construcción. |  | 0.334 | 12.77 | 4.27
|  | % | Medios auxiliares |  | 2 | 6.46 | 0.13
|  | % | Costes indirectos |  | 3 | 6.59 | 0.2
[6 empty] | Total: | 6.79