## Hoja 1
QAD042 |  |  | m² | Sistema de techo Deck con altas prestaciones acústicas "DANOSA", impermeabilización mediante láminas asfálticas.
Sistema de techo Deck con altas prestaciones acústicas "DANOSA", tipo convencional, pendiente del 1% al 5%, compuesta de: soporte base: perfil nervado autoportante de plancha de acero galvanizado S 280 de 0,7 mm de espesor, acabado liso, con 3 viguetas de 50 mm de altura separados 260 mm; aislamiento térmico y acústico: complejo multicapa, Sonodan Techos "DANOSA", de 85 mm de espesor; impermeabilización monocapa adherida: lámina de betún modificado con elastómero SBS, tipo LBM(SBS) - 50/G - FP, Esterdan Plus 50/GP Elast "DANOSA", de superficie autoprotegida (protección con gránulos de pizarra de color gris en la cara exterior y un film plástico antiadherente en la cara interior) totalmente adherida con soplete.
Descompuesto | Ud | Descomposición |  |  | Rend. | Precio unitario | Precio partida
mt13ccg200ac | m² | Perfil nervado autoportante de plancha de acero galvanizado S 280 de 0,7 mm de espesor, acabado liso, con 3 viguetas de 50 mm de altura separados 260 mm, inercia 18 cm4 y masa superficial 5,5 kg/m². |  |  | 1.1 | 28.54 | 31.39
mt16pda013a | m² | Panel aislante multicapa, Sonodan Techos "DANOSA", compuesto por un panel absorbente de lana de roca, dos láminas acústicas Danosa y un panel de lana de roca soldable (acabada con oxiasfalto), para techos, proporcionando un aislamiento acústico superior a 45 dBA, de 85 mm de espesor y resistencia térmica 1,5 m²K/W. |  |  | 1.05 | 201.54 | 211.62
mt16aab010 | Ud | Fijación mecánica de los paneles aislantes a la plancha metálica (techos deck). |  |  | 3 | 0.75 | 2.25
mt14lbd030k | m² | Lámina de betún modificado con elastómero SBS, tipo LBM(SBS) - 50/G - FP, Esterdan Plus 50/GP Elast "DANOSA", masa nominal 5 kg/m², con armadura de fieltro de poliéster reforzado y estabilizado, de superficie autoprotegida (protección con gránulos de pizarra de color gris en la cara exterior y un film plástico antiadherente en la cara interior). |  |  | 1.1 | 59.7 | 65.67
mt14lbd100a | kg | Emulsión asfáltica de base acuosa, Curidan "DANOSA", EA. |  |  | 0.3 | 10.59 | 3.18
mt14lbd080a | m | Banda de refuerzo de betún modificado con elastómero SBS Esterdan 30 P Elast "DANOSA", LBM(SBS) - 30 - PE, de 32 cm de ancho, masa nominal 3 kg/m², armada con fieltro de poliéster no tejido, acabada con film plástico en ambas caras. |  |  | 0.57 | 15.93 | 9.08
mt14lbd240 | m | Perfil de plancha de acero galvanizado, "DANOSA", para encuentros de la impermeabilización con paramentos verticales. |  |  | 0.15 | 5.45 | 0.82
mo047 | h | Operario en fachadas y techos de paneles metálicos. |  |  | 0.178 | 16.79 | 2.99
mo090 | h | Oficial en fachadas y techos de paneles metálicos. |  |  | 0.178 | 13.29 | 2.37
mo050 | h | Operario en aislamiento. |  |  | 0.059 | 16.79 | 0.99
mo093 | h | Oficial en aislamientos. |  |  | 0.059 | 13.29 | 0.78
mo028 | h | Operario aplicador de láminas impermeabilizantes. |  |  | 0.119 | 16.25 | 1.93
mo062 | h | Oficial aplicador de láminas impermeabilizantes. |  |  | 0.119 | 13.29 | 1.58
| % | Medios auxiliares |  |  | 2 | 334.65 | 6.69
| % | Costes indirectos |  |  | 3 | 341.34 | 10.24
Coste de mantenimiento decenal: S/. 130,08 en los primeros 10 años. | [5 empty] | Total: | 351.58