## Hoja 1
QAD044 |  |  | m² | Sistema de techo Deck con fijación mecánica "CHOVA", impermeabilización mediante láminas asfálticas.
Sistema de techo Deck con fijación mecánica, "CHOVA", tipo convencional, pendiente del 1% al 15%, compuesta de: soporte base: perfil nervado autoportante de plancha de acero galvanizado S 280 de 0,7 mm de espesor, acabado liso, con 3 viguetas de 50 mm de altura separados 260 mm; aislamiento térmico: panel de lana de roca hidrofugada, de alta densidad, LAROC N 150/4 "CHOVA", de 40 mm de espesor; impermeabilización: monocapa con lámina de betún modificado con elastómero SBS, POLITABER COMBI FM 50/G "CHOVA", fijada mecánicamente al soporte con 3 tornillos de acero cada m², de 65 mm de longitud.
Descompuesto | Ud | Descomposición |  |  | Rend. | Precio unitario | Precio partida
mt13ccg200ac | m² | Perfil nervado autoportante de plancha de acero galvanizado S 280 de 0,7 mm de espesor, acabado liso, con 3 viguetas de 50 mm de altura separados 260 mm, inercia 18 cm4 y masa superficial 5,5 kg/m². |  |  | 1.1 | 28.54 | 31.39
mt16lrc020a | m² | Panel de lana de roca hidrofugada, de alta densidad, LAROC N 150/4 "CHOVA", de 40 mm de espesor, resistencia térmica 1,05 m²K/W, conductividad térmica 0,038 W/(mK). |  |  | 1.05 | 61.35 | 64.42
mt14lgc020i | m² | Lámina de betún modificado con elastómero SBS, POLITABER COMBI FM 50/G "CHOVA", LBM - 50/G - FM, de 5 kg/m², con armadura de fieltro de poliéster no tejido reforzado (para fijación mecánica) de 150 g/m², de superficie autoprotegida (protección mineral en la cara exterior, color pizarra gris y plástico antiadherente en la cara interior). |  |  | 1.1 | 69.18 | 76.1
mt16aab010 | Ud | Fijación mecánica de los paneles aislantes a la plancha metálica (techos deck). |  |  | 3 | 0.75 | 2.25
mt14lga100a | Ud | Tornillo de acero EVDF ZBJ de 6 mm de diámetro y 65 mm de longitud, con tratamiento anticorrosión, tarugo y arandela de reparto de 40x40 mm. |  |  | 3 | 0.77 | 2.31
mt14lbc100a | m | Banda de refuerzo de betún modificado con elastómero SBS POLITABER Banda 33 "CHOVA", LBM - 30 - FP, de 33 cm de ancho, masa nominal 3 kg/m², con armadura de fibra de polipropileno de 160 g/m², acabada con film plástico en ambas caras. |  |  | 0.57 | 17.38 | 9.91
mt15pac040 | m | Perfil de plancha de acero galvanizado "CHOVA". |  |  | 0.15 | 5.96 | 0.89
mo047 | h | Operario en fachadas y techos de paneles metálicos. |  |  | 0.178 | 16.79 | 2.99
mo090 | h | Oficial en fachadas y techos de paneles metálicos. |  |  | 0.178 | 13.29 | 2.37
mo050 | h | Operario en aislamiento. |  |  | 0.059 | 16.79 | 0.99
mo093 | h | Oficial en aislamientos. |  |  | 0.059 | 13.29 | 0.78
mo028 | h | Operario aplicador de láminas impermeabilizantes. |  |  | 0.143 | 16.25 | 2.32
mo062 | h | Oficial aplicador de láminas impermeabilizantes. |  |  | 0.143 | 13.29 | 1.9
| % | Medios auxiliares |  |  | 2 | 198.62 | 3.97
| % | Costes indirectos |  |  | 3 | 202.59 | 6.08
Coste de mantenimiento decenal: S/. 77,21 en los primeros 10 años. | [5 empty] | Total: | 208.67