## Hoja 1
QTA010 | m² | Techumbre inclinada de chapa de acero.
Techumbre inclinada de chapa de acero prelacado, de 0,6 mm de espesor, con una pendiente mayor del 10%.
Descompuesto |  | Ud | Descomposición | Rend. | p.s. | Precio partida
mt13ccp010a |  | m² | Chapa de acero prelacado, espesor 0,6 mm. | 1.1 | 29.78 | 32.76
mt13ccp020a |  | m | Remate de chapa de acero prelacado de 0,6 mm de espesor, desarrollo 250 mm. | 0.3 | 15.06 | 4.52
mt13ccp020b |  | m | Remate de chapa de acero prelacado de 0,6 mm de espesor, desarrollo 500 mm. | 0.2 | 19.73 | 3.95
mt13ccp020c |  | m | Remate de chapa de acero prelacado de 0,6 mm de espesor, desarrollo 750 mm. | 0.15 | 23.68 | 3.55
mt13ccg030d |  | Ud | Tornillo autorroscante de 6,5x70 mm de acero inoxidable, con arandela. | 3 | 1.7 | 5.1
mo046 |  | h | Operario en fachadas y techos de paneles metálicos. | 0.178 | 14.33 | 2.55
mo089 |  | h | Oficial en fachadas y techos de paneles metálicos. | 0.178 | 11.75 | 2.09
|  | % | Medios auxiliares | 2 | 54.52 | 1.09
|  | % | Costes indirectos | 3 | 55.61 | 1.67
Coste de mantenimiento decenal: S/. 16,61 en los primeros 10 años. |  |  |  |  | Total: | 57.28