## Hoja 1
QTA010 | m² | Techumbre inclinada de chapa de acero.
Techumbre inclinada de panel sándwich lacado+aislante+galvanizado, de 30 mm de espesor, con una pendiente mayor del 10%.
Descompuesto |  |  | Ud | Descomposición | Rend. | p.s. | Precio partida
mt13dcg010a |  |  | m² | Panel sándwich (lacado+aislante+galvanizado), espesor total 30 mm. | 1.1 | 87.65 | 96.42
mt13ccg020h |  |  | m² | Remate lateral de acero galvanizado, espesor 0,8 mm, desarrollo 250 mm. | 0.3 | 12.79 | 3.84
mt13ccg020k |  |  | m² | Remate lateral de acero galvanizado, espesor 0,8 mm, desarrollo 500 mm. | 0.2 | 17.6 | 3.52
mt13ccg020l |  |  | m² | Remate lateral de acero galvanizado, espesor 0,8 mm, desarrollo 750 mm. | 0.15 | 23.99 | 3.6
mt13ccg030d |  |  | Ud | Tornillo autorroscante de 6,5x70 mm de acero inoxidable, con arandela. | 3 | 1.7 | 5.1
mo046 |  |  | h | Operario en fachadas y techos de paneles metálicos. | 0.238 | 14.33 | 3.41
mo089 |  |  | h | Oficial en fachadas y techos de paneles metálicos. | 0.238 | 11.75 | 2.8
|  |  | % | Medios auxiliares | 2 | 118.69 | 2.37
|  |  | % | Costes indirectos | 3 | 121.06 | 3.63
Coste de mantenimiento decenal: S/. 36,16 en los primeros 10 años. | [5 empty] | Total: | 124.69