## Hoja 1
QTF030 | m² |  | Techo inclinado de placas.
Techo inclinado de tejas asfálticas 10 ondas de perfil ondulado y color negro, fijadas mecánicamente, con una pendiente mayor del 10%.
Código |  | Unidad |  | Descripción | Cantidad | Precio unitario | Precio parcial
1 |  |  |  | Materiales
mt13lpo010g |  | m² |  | Teja asfáltica 10 ondas de perfil ondulado y color negro, a base de fibras minerales y vegetales saturadas con una emulsión bituminosa a altas temperaturas. | 1.2 | 29.32 | 35.18
mt13lpo040a |  | m |  | Pieza de cumbrera, color negro, para techos de placas. | 0.1 | 21.65 | 2.17
mt13lpo020a |  | m |  | Pieza de remate perimetral para techos de placas. | 0.1 | 17.77 | 1.78
mt13lpo070a |  | Ud |  | Aireador de 86x47 cm, para techos de placas. | 0.02 | 279.92 | 5.6
mt13blw120 |  | Ud |  | Tornillo autotaladrante para fijación de placas. | 2 | 1.56 | 3.12
[5 empty] | Subtotal materiales: |  | 47.85
2 |  |  |  | Mano de obra
mo051 |  | h |  | Operario en fachadas y techos de paneles metálicos. | 0.107 | 20.75 | 2.22
mo098 |  | h |  | Oficial en fachadas y techos de paneles metálicos. | 0.107 | 13.75 | 1.47
[5 empty] | Subtotal mano de obra: |  | 3.69
3 |  |  |  | Herramientas
|  | % |  | Herramientas | 2 | 51.54 | 1.03
Coste de mantenimiento decenal: S/. 15,25 en los primeros 10 años. |  |  |  |  | Costos directos (1+2+3): |  | 52.57