## Hoja 1
QTP010 | m² |  | Techo inclinado con cobertura de pizarra.
Techo inclinado con una pendiente media del 60%, compuesta de: formación de pendientes: tablero cerámico hueco machihembrado, para revestir, 50x20x3 cm sobre tabiques aligerados de 100 cm de altura media; impermeabilización monocapa adherida: lámina de betún modificado con elastómero SBS, de 2,5 mm de espesor, con armadura de fieltro de poliéster no tejido de 160 g/m²; cobertura: pizarra para techar en piezas rectangulares, sobre rastreles de madera.
Código |  | Unidad |  | Descripción | Cantidad | Precio unitario | Precio parcial
1 |  |  |  | Materiales
mt04lvc010c |  | Ud |  | Ladrillo cerámico hueco doble, para revestir, 24x11,5x9 cm, densidad 780 kg/m³. | 75.451 | 0.41 | 30.93
mt08aaa010a |  | m³ |  | Agua. | 0.012 | 4.32 | 0.05
mt01arg005a |  | t |  | Arena de cantera, para mortero preparado en obra. | 0.073 | 58.29 | 4.26
mt08cem000b |  | kg |  | Cemento gris en sacos. | 11.25 | 0.43 | 4.84
mt04lvg020a |  | Ud |  | Tablero cerámico hueco machihembrado, para revestir, 50x20x3 cm. | 10.9 | 1.24 | 13.52
mt14iea020c |  | kg |  | Emulsión asfáltica aniónica con cargas. | 0.3 | 6.02 | 1.81
mt14lba010c |  | m² |  | Lámina de betún modificado con elastómero SBS, de 2,5 mm de espesor, masa nominal 3 kg/m², con armadura de fieltro de poliéster no tejido de 160 g/m², de superficie no protegida. | 1.1 | 22.04 | 24.24
mt13blw010d |  | m |  | Rastrel de madera de pino gallego tratado o pino rojo, 42x27 mm, calidad VI. | 6.81 | 1.62 | 11.03
mt13eag023 |  | Ud |  | Clavo de acero para fijación de rastrel de madera a soporte de concreto o mortero. | 10.62 | 0.25 | 2.66
mt13piz100d |  | m² |  | Pizarra para techar en piezas rectangulares, 32x22 cm, de segunda calidad, grueso 3 a 4 mm. | 1.09 | 27.09 | 29.53
mt13piz050 |  | kg |  | Elementos de sujeción de acero inoxidable (clavos, ganchos, puntas, etc.). | 0.46 | 11.84 | 5.45
mt13piz051 |  | Ud |  | Pieza de ventilación de plancha galvanizada. | 0.05 | 21.86 | 1.09
mt13piz053b |  | m² |  | Lámina de zinc natural de 0,65 mm de espesor, en bobina. | 0.192 | 40.95 | 7.86
[5 empty] | Subtotal materiales: |  | 137.27
2 |  |  |  | Equipos
mq06hor010 |  | h |  | Mezcladora de concreto. | 0.037 | 4.64 | 0.17
[5 empty] | Subtotal equipos: |  | 0.17
3 |  |  |  | Mano de obra
mo020 |  | h |  | Operario de construcción. | 1.055 | 21.28 | 22.45
mo077 |  | h |  | Oficial de construcción. | 1.504 | 14.69 | 22.09
mo029 |  | h |  | Operario aplicador de láminas impermeabilizantes. | 0.386 | 21.28 | 8.21
mo067 |  | h |  | Oficial aplicador de láminas impermeabilizantes. | 0.386 | 14.69 | 5.67
mo036 |  | h |  | Operario colocador de pizarra. | 0.537 | 21.28 | 11.43
mo074 |  | h |  | Oficial colocador de pizarra. | 0.537 | 14.69 | 7.89
[5 empty] | Subtotal mano de obra: |  | 77.74
4 |  |  |  | Herramientas
|  | % |  | Herramientas | 2 | 215.18 | 4.3
Coste de mantenimiento decenal: S/. 76,82 en los primeros 10 años. |  |  |  |  | Costos directos (1+2+3+4): |  | 219.48