## Hoja 1
QUS010 | m² | Cobertura de tejas asfálticas.
Cobertura de tejas asfálticas rectangulares, fijadas mecánicamente al soporte, en techo inclinado, con una pendiente del 30% al 45%. Incluso clavos para la fijación de las tejas asfálticas. El precio no incluye la resolución de puntos singulares ni las piezas especiales de la cobertura.
Código |  | Unidad | Descripción | Cantidad | Precio unitario | Precio parcial
1 |  |  | Materiales
mt13tag010a |  | m² | Teja asfáltica rectangular. | 1.1 | 52.07 | 57.28
mt13piz050 |  | kg | Elementos de sujeción de acero inoxidable (clavos, ganchos, puntas, etc.). | 0.05 | 12.57 | 0.63
|  |  |  | Subtotal materiales: |  | 57.91
2 |  |  | Mano de obra
mo020 |  | h | Operario de construcción. | 0.229 | 31.29 | 7.17
mo077 |  | h | Oficial de construcción. | 0.229 | 21.72 | 4.97
|  |  |  | Subtotal mano de obra: |  | 12.14
3 |  |  | Herramientas
|  | % | Herramientas | 2 | 70.05 | 1.4
|  |  |  | Costos directos (1+2+3): |  | 71.45