## Hoja 1
QUS010 | m² | Cobertura de tejas asfálticas.
Cobertura de tejas asfálticas rectangulares, fijadas mecánicamente al soporte, previa aplicación de emulsión asfáltica aniónica con cargas en perímetro y puntos singulares, en techo inclinado, con una pendiente del 15% al 20%. Incluso clavos para la fijación de las tejas asfálticas. El precio no incluye la impermeabilización del techo, la resolución de puntos singulares ni las piezas especiales de la cobertura.
Código |  | Unidad | Descripción | Cantidad | Precio unitario | Precio parcial
1 |  |  | Materiales
mt13tag010a |  | m² | Teja asfáltica rectangular. | 1.1 | 52.07 | 57.28
mt13piz050 |  | kg | Elementos de sujeción de acero inoxidable (clavos, ganchos, puntas, etc.). | 0.05 | 12.57 | 0.63
mt14iea020c |  | kg | Emulsión asfáltica aniónica con cargas. | 0.05 | 15.48 | 0.77
|  |  |  | Subtotal materiales: |  | 58.68
2 |  |  | Mano de obra
mo020 |  | h | Operario de construcción. | 0.247 | 31.29 | 7.73
mo077 |  | h | Oficial de construcción. | 0.247 | 21.72 | 5.36
|  |  |  | Subtotal mano de obra: |  | 13.09
3 |  |  | Herramientas
|  | % | Herramientas | 2 | 71.77 | 1.44
|  |  |  | Costos directos (1+2+3): |  | 73.21