## Hoja 1
RAG023 | m | Pieza complementaria para enchapes "BUTECH".
Enchape con piezas cerámicas especiales de tipo listel, cenefa u otras "BUTECH", de 1 cm de anchura, 10 €/m, colocadas en paramentos interiores, recibidas con mortero de cemento M-5, con junta abierta (separación entre 3 y 15 mm).
Código |  |  | Unidad | Descripción | Cantidad | Precio unitario | Precio parcial
1 |  |  |  | Materiales
mt09mor010c |  |  | m³ | Mortero de cemento CEM II/B-P 32,5 N tipo M-5, confeccionado en obra con 250 kg/m³ de cemento y una proporción en volumen 1/6. | 0.001 | 322.29 | 0.32
mt19alb200a1000 |  |  | m | Pieza cerámica especial, "BUTECH", "PORCELANOSA GRUPO", de 1 cm de anchura, para enchapes, S/. 10,00/m. | 1.05 | 37.84 | 39.73
mt09mcp020fv |  |  | kg | Mortero de juntas cementoso tipo CG2, color blanco, para juntas de 2 a 15 mm, compuesto por cemento de alta resistencia, cuarzo, aditivos especiales, pigmentos y resinas sintéticas. | 0.3 | 2.17 | 0.65
[5 empty] | Subtotal materiales: |  | 40.7
2 |  |  |  | Mano de obra
mo024 |  |  | h | Operario enchapador. | 0.111 | 21.66 | 2.4
mo062 |  |  | h | Oficial enchapador. | 0.111 | 15 | 1.67
[5 empty] | Subtotal mano de obra: |  | 4.07
3 |  |  |  | Herramientas
|  |  | % | Herramientas | 2 | 44.77 | 0.9
Coste de mantenimiento decenal: S/. 10,50 en los primeros 10 años. |  |  |  |  | Costos directos (1+2+3): |  | 45.67