## Hoja 1
RCP012 | m² |  |  | Enchapado con piezas irregulares de piedra natural.
Enchapado de paramentos de hasta 3 m de altura, con piezas irregulares de pizarra, de entre 1 y 2 cm de espesor, recibidas con mortero de cemento blanco BL-II/A-L 42,5 R M-10.
Descompuesto |  | Ud | Descomposición |  | Rend. | Precio unitario | Precio partida
mt19cir010a |  | m² | Piezas irregulares de pizarra, de entre 1 y 2 cm de espesor, acabado natural. |  | 1 | 49.55 | 49.55
mt09mob010b |  | m³ | Mortero de cemento blanco BL-II/A-L 42,5 R, tipo M-10, confeccionado en obra con 380 kg/m³ de cemento y una proporción en volumen 1/4. |  | 0.03 | 286.65 | 8.6
mo022 |  | h | Operario de cantera. |  | 1.429 | 14.74 | 21.06
mo060 |  | h | Oficial de cantera. |  | 1.429 | 10.08 | 14.4
|  | % | Medios auxiliares |  | 2 | 93.61 | 1.87
|  | % | Costes indirectos |  | 3 | 95.48 | 2.86
Coste de mantenimiento decenal: S/. 22,62 en los primeros 10 años. | [5 empty] | Total: | 98.34