## Hoja 1
RCP012 | m² |  | Enchapado con piezas irregulares de piedra natural.
Enchapado de paramentos de hasta 3 m de altura, con piezas irregulares de pizarra, de entre 2 y 3 cm de espesor, recibidas con mortero de cemento M-7,5.
Descompuesto |  | Ud | Descomposición | Rend. | Precio unitario | Precio partida
mt19cir010b |  | m² | Piezas irregulares de pizarra, de entre 2 y 3 cm de espesor, acabado natural. | 1 | 83.22 | 83.22
mt09mor010d |  | m³ | Mortero de cemento CEM II/B-P 32,5 N tipo M-7,5, confeccionado en obra con 300 kg/m³ de cemento y una proporción en volumen 1/5. | 0.03 | 332.71 | 9.98
mo022 |  | h | Operario de cantera. | 1.429 | 14.74 | 21.06
mo060 |  | h | Oficial de cantera. | 1.429 | 10.08 | 14.4
|  | % | Medios auxiliares | 2 | 128.66 | 2.57
|  | % | Costes indirectos | 3 | 131.23 | 3.94
Coste de mantenimiento decenal: S/. 31,09 en los primeros 10 años. |  |  |  |  | Total: | 135.17