## Hoja 1
RCP012 | m² |  | Enchapado con piezas irregulares de piedra natural.
Enchapado de paramentos de hasta 3 m de altura, con piezas irregulares de pizarra, de entre 3 y 4 cm de espesor, recibidas con mortero de cemento M-5.
Descompuesto |  | Ud |  | Descomposición | Rend. | Precio unitario | Precio partida
mt19cir010c |  | m² |  | Piezas irregulares de pizarra, de entre 3 y 4 cm de espesor, acabado natural. | 1 | 121.8 | 121.8
mt09mor010c |  | m³ |  | Mortero de cemento CEM II/B-P 32,5 N tipo M-5, confeccionado en obra con 250 kg/m³ de cemento y una proporción en volumen 1/6. | 0.03 | 313.67 | 9.41
mo022 |  | h |  | Operario de cantera. | 1.429 | 14.74 | 21.06
mo060 |  | h |  | Oficial de cantera. | 1.429 | 10.08 | 14.4
|  | % |  | Medios auxiliares | 2 | 166.67 | 3.33
|  | % |  | Costes indirectos | 3 | 170 | 5.1
Coste de mantenimiento decenal: S/. 40,27 en los primeros 10 años. | [5 empty] | Total: | 175.1