## Hoja 1
RCP012 |  | m² |  | Enchapado con piezas irregulares de piedra natural.
Enchapado de paramentos de hasta 3 m de altura, con piezas irregulares de cuarcita, de entre 2 y 3 cm de espesor, recibidas con mortero bastardo de cemento CEM II/A-P 32,5 R, cal y arena, M-5.
Descompuesto | Ud |  | Descomposición |  | Rend. | Precio unitario | Precio partida
mt19cir010e | m² |  | Piezas irregulares de cuarcita, de entre 2 y 3 cm de espesor, acabado natural. |  | 1 | 91.71 | 91.71
mt09mor020b | m³ |  | Mortero bastardo de cemento CEM II/A-P 32,5 R, cal y arena, tipo M-5, confeccionado en obra con 250 kg/m³ de cemento y una proporción en volumen 1:1:7. |  | 0.03 | 397.46 | 11.92
mo022 | h |  | Operario de cantera. |  | 1.429 | 14.74 | 21.06
mo060 | h |  | Oficial de cantera. |  | 1.429 | 10.08 | 14.4
| % |  | Medios auxiliares |  | 2 | 139.09 | 2.78
| % |  | Costes indirectos |  | 3 | 141.87 | 4.26
Coste de mantenimiento decenal: S/. 33,61 en los primeros 10 años. | [5 empty] | Total: | 146.13