## Hoja 1
RCP012 |  | m² |  | Enchapado con piezas irregulares de piedra natural.
Enchapado de paramentos de hasta 3 m de altura, con piezas irregulares de cuarcita, de entre 2 y 3 cm de espesor, recibidas con mortero bastardo de cal y cemento blanco BL-II/A-L 42,5 R, M-5.
Descompuesto | Ud |  | Descomposición |  | Rend. | Precio unitario | Precio partida
mt19cir010e | m² |  | Piezas irregulares de cuarcita, de entre 2 y 3 cm de espesor, acabado natural. |  | 1 | 91.71 | 91.71
mt09mor030b | m³ |  | Mortero bastardo de cal y cemento blanco BL-II/A-L 42,5 R, tipo M-5, confeccionado en obra con 250 kg/m³ de cemento y una proporción en volumen 1:1:7. |  | 0.03 | 440.99 | 13.23
mo022 | h |  | Operario de cantera. |  | 1.429 | 14.74 | 21.06
mo060 | h |  | Oficial de cantera. |  | 1.429 | 10.08 | 14.4
| % |  | Medios auxiliares |  | 2 | 140.4 | 2.81
| % |  | Costes indirectos |  | 3 | 143.21 | 4.3
Coste de mantenimiento decenal: S/. 33,93 en los primeros 10 años. | [5 empty] | Total: | 147.51