## Hoja 1
RCP012 | m² |  |  | Enchapado con piezas irregulares de piedra natural.
Enchapado de paramentos de hasta 3 m de altura, con piezas irregulares de cuarcita, de entre 3 y 4 cm de espesor, recibidas con mortero de cemento blanco BL-II/A-L 42,5 R M-5.
Descompuesto |  | Ud | Descomposición |  | Rend. | Precio unitario | Precio partida
mt19cir010f |  | m² | Piezas irregulares de cuarcita, de entre 3 y 4 cm de espesor, acabado natural. |  | 1 | 102.7 | 102.7
mt09mob010a |  | m³ | Mortero de cemento blanco BL-II/A-L 42,5 R, tipo M-5, confeccionado en obra con 250 kg/m³ de cemento y una proporción en volumen 1/6. |  | 0.03 | 240.32 | 7.21
mo022 |  | h | Operario de cantera. |  | 1.429 | 14.74 | 21.06
mo060 |  | h | Oficial de cantera. |  | 1.429 | 10.08 | 14.4
|  | % | Medios auxiliares |  | 2 | 145.37 | 2.91
|  | % | Costes indirectos |  | 3 | 148.28 | 4.45
Coste de mantenimiento decenal: S/. 35,13 en los primeros 10 años. | [5 empty] | Total: | 152.73