## Hoja 1
RDM010 | m² |  | Revestimiento mural con tablero de madera.
Revestimiento con tablero de fibras de madera y resinas sintéticas de densidad media (MDF), hidrófugo, sin recubrimiento, de 25 mm de espesor, adherido al paramento vertical mediante adhesivo de caucho.
Código |  | Unidad |  | Descripción | Cantidad | Precio unitario | Precio parcial
1 |  |  |  | Materiales
mt29tma140 |  | kg |  | Adhesivo de caucho sintético, de aplicación a dos caras, para revestimientos decorativos de madera. | 0.1 | 14.16 | 1.42
mt29tma030d |  | m² |  | Tablero de fibras de madera y resinas sintéticas de densidad media (MDF), hidrófugo, sin recubrimiento, de 25 mm de espesor, para revestimiento de paramentos verticales interiores. | 1.05 | 31.26 | 32.82
[5 empty] | Subtotal materiales: |  | 34.24
2 |  |  |  | Mano de obra
mo017 |  | h |  | Operario carpintero. | 0.357 | 20.44 | 7.3
mo058 |  | h |  | Oficial carpintero. | 0.357 | 13.85 | 4.94
[5 empty] | Subtotal mano de obra: |  | 12.24
3 |  |  |  | Herramientas
|  | % |  | Herramientas | 2 | 46.48 | 0.93
Coste de mantenimiento decenal: S/. 33,19 en los primeros 10 años. |  |  |  |  | Costos directos (1+2+3): |  | 47.41